## 价格与服务对比
设备年度采购招标结果统计——网络耗材 请投标单位在“供应商A”栏填写
项目 | 招标要求 | 供应商
|  | 供应商A |  | 供应商B |  | 供应商C |  | 供应商D |  | 供应商E |  | 供应商F
|  | 型号 | 单价 | 型号 | 单价 | 型号 | 单价 | 型号 | 单价 | 型号 | 单价 | 型号 | 单价
价格部分
超5类非屏蔽网线 | 支持带宽350MHz；线规：24AWG，外径：5.5mm，重量：9.43kg/305m；绝缘层：0.20mm，外皮：0.61mm，最大承受拉力：11.38k；运行温度：-20至60℃；电气参数NVP：0.70，最大直流电阻：9.38ohms/100m；普通阻燃CM级别，305M/箱,使用屏蔽层来降低外界的电磁干扰，可将接收到的电磁干扰信号防止电磁辐射及干扰，使噪声减小到最小，提高信噪比，有着抗干扰、防辐射的能力；
超5类非屏蔽水晶头 | 国际标准ISO/IEC11801、符合T568A和T568B线序、国际标准ISO/IEC11801、符合T568A和T568B、线序规格：四上四下排列、弯折：来回大于40次、铜片---整体镀镍(防锈)-整体镀铜-50U镀金(提高接触性能)，拔插>1000次
双口面板 | 二位电脑插以及一位电脑插一位电话插，86型，阻燃pc塑材
6类非屏蔽网线 | 电缆中央的十字骨架随长度的变化而旋转角度，保证在安装过程中电缆的平衡结构不遭到破坏。六类非屏蔽双绞线裸铜线径为0.57mm（线规为23AWG），绝缘线径为1.02mm，STP电缆直径为6.53mm。采用规格23AWG的单芯裸铜为导体，聚乙烯类高分子材料为绝缘体，外皮材料采用阻燃型高分子材料，颜色为灰色;双绞线符合国际规范（ISO/IEC）的要求，电缆中心十字架隔离保证NEXT性能和合理施工弯曲半径。可用于语音、综合业务数据网络（ISDN）、ATM155Mbps和622Mbps，100MbpsTPDDI，快速以太网和千兆以太网
6类非屏蔽水晶头 | 铜片---整体镀镍(防锈)-整体镀铜-50U镀金(提高接触性能)，拔插>2000次，耐火性符合UL94V-0等级
电梯专用网线 | SFTPcat5e+双钢丝
壁挂机柜 | 600*450*400 6U机柜含6位排插，风扇1个
理线器 | 满足超五类传输标准，适用于配线、跳线架、设备跳线的水平和垂直方向线缆管理，材质：冷轧钢板
24口超五类非屏蔽配线架 | 满足超五类非屏蔽线传输标准，符合T568A和T568B线序，正面含端口标识。
超五类非屏蔽模块 | 采用打线式设计，稳定可靠，快捷；金针采用镀锡与镀金设计，能够保证水晶头与插座良好的接触；

## 技术参数对比
设备年度采购招标结果统计——网络耗材
项目 | 招标要求 | 供应商(应对招标要求响应情况具体描述）
|  | 供应商A | 供应商C | 供应商D | 供应商E | 供应商F
超5类非屏蔽网线 | 支持带宽350MHz；线规：24AWG，外径：5.5mm，重量：9.43kg/305m；绝缘层：0.20mm，外皮：0.61mm，最大承受拉力：11.38k；运行温度：-20至60℃；电气参数NVP：0.70，最大直流电阻：9.38ohms/100m；普通阻燃CM级别，305M/箱,使用屏蔽层来降低外界的电磁干扰，可将接收到的电磁干扰信号防止电磁辐射及干扰，使噪声减小到最小，提高信噪比，有着抗干扰、防辐射的能力；
超5类非屏蔽水晶头 | 国际标准ISO/IEC11801、符合T568A和T568B线序、国际标准ISO/IEC11801、符合T568A和T568B、线序规格：四上四下排列、弯折：来回大于40次、铜片---整体镀镍(防锈)-整体镀铜-50U镀金(提高接触性能)，拔插>1000次
双口面板 | 二位电脑插以及一位电脑插一位电话插，86型，阻燃pc塑材
6类非屏蔽网线 | 电缆中央的十字骨架随长度的变化而旋转角度，保证在安装过程中电缆的平衡结构不遭到破坏。六类非屏蔽双绞线裸铜线径为0.57mm（线规为23AWG），绝缘线径为1.02mm，STP电缆直径为6.53mm。采用规格23AWG的单芯裸铜为导体，聚乙烯类高分子材料为绝缘体，外皮材料采用阻燃型高分子材料，颜色为灰色;双绞线符合国际规范（ISO/IEC）的要求，电缆中心十字架隔离保证NEXT性能和合理施工弯曲半径。可用于语音、综合业务数据网络（ISDN）、ATM155Mbps和622Mbps，100MbpsTPDDI，快速以太网和千兆以太网
6类非屏蔽水晶头 | 铜片---整体镀镍(防锈)-整体镀铜-50U镀金(提高接触性能)，拔插>2000次，耐火性符合UL94V-0等级
电梯专用网线 | SFTPcat5e+双钢丝
壁挂机柜 | 600*450*400 6U机柜含6位排插，风扇1个
理线器 | 满足超五类传输标准，适用于配线、跳线架、设备跳线的水平和垂直方向线缆管理，材质：冷轧钢板
24口超五类非屏蔽配线架 | 满足超五类非屏蔽线传输标准，符合T568A和T568B线序，正面含端口标识。
超五类非屏蔽模块 | 采用打线式设计，稳定可靠，快捷；金针采用镀锡与镀金设计，能够保证水晶头与插座良好的接触；

## 主要零部件对比
设备年度采购招标结果统计（主要零部件部分）——
项目 | 供应商
| 供应商A名称： |  |  | 供应商B |  |  | 供应商C |  |  | 供应商D
| 型号 | 品牌 | 单价 | 型号 | 品牌 | 单价 | 型号 | 品牌 | 单价 | 型号 | 品牌 | 单价

## 供应商服务要求表
设备年度采购招标结果统计——供应商服务要求表
服务项目 | 项目要求详细描述（由招标方填写） | 供应商名称：
|  | 供应商对招标要求响应描述： | 偏离描述
赠送条款 | 1、招标方在新店订购设备时，赠送电脑部工具一套。具体有：螺丝刀 套装、网线钳 五类、六类 各一把、斜口钳 一把、尖嘴钳 一把、老虎钳 一把、内六角扳手 一套、测线仪（含寻线） 二个、刷子 一个、镊子 一把、剪刀 一把、焊锡 一卷、电烙铁 一个、试电笔 一个、万用表 一个
免费质保期 | ≥3年
交货期和交货地点 | 交由甲方指定地点并负责卸货
响应时间 | 在质保期内，投标方应履行的服务如下：对损坏的配件在接到招标方通知的8小时内给予解决，7天内进行更换到位。对于招标方提供的在使用效果方面的建议进行改进，并在1个月内给予解决.
付款 | 合作过供应商可100%付款，未合作过的预留3-5%质保金
售后服务 | 投标方所提供的货物免费质保期为36个月。
配件要求 | 无
培训要求 | 无
安装及验收 | 以标书为准
备注 | 以上设备所用料均采用招标技术标准，实际款式参见卖场实物或新品设计图。

## 招标设备主要部件（主要材料）、主要辅助材料清单表
招标设备主要部件（主要材料）、主要辅助材料清单表
供应商名称：
序号 | 名称 | 品牌/型号 | 制造商 | 国籍 | 数量 | 技术参数 | 详细性能描述 | 采购设备配置要求 | 具体偏离 内容、范围
主要部件：
主要材料：
辅助材料：

## 技术规格偏离表
技术规格偏离表
序号 | 名称 | 招标文件条目号 | 招标规格 | 投标规格 | 偏离 | 说明
说明：如投标文件与招标文件要求一致，可提交空表。

## 设备年度招标供应商资质要求
供应商资质要求表
设备年度招标供应商资质要求
招标项目：
投标单位全称：
联系人、电话、邮箱：
供应商基本要求（品类根据各类设备选择以下资质项目，并填写具体要求。如需增加资质项目，加在“备注栏” | [10 empty] | 备注
| 企业注册资金要求（万元） | 企业员工人数要求 | 年销售额要求 | 市场占有率要求 | 企业经营面积要求 | 企业成立时间要求 | 主要检测设备要求 | 主要生产产品要求 | 研发人员要求 | 认证资质要求
招标方要求 | ≥500万 | ≥10 | ≥200万 |  | ≥200㎡ |  |  |  | ≥1 | 采购设备厂家授权
投标方填写
投标单位填写注意事项： 按照以上项目填写，不要删除行和列，不需要填写的空白即可。此表以电子版存入优盘与招标资质资料一并提交。